## الإنضغاط الرشحي
المعطيات
|  |  |  | mm | 20 | h0 = | ارتفاع العينة البدائي
[5 empty] | 17.61 | hf = | ارتفاع العينة النهائي
[5 empty] | 2.73 | G = | الوزن النوعي
[5 empty] | 35.9% | Wsat = | رطوبة الإشباع
نتائج حسابية
|  |  |  | mm | 2.39 | S = | الهبوط الكلي
|  |  |  | mm | 9.4025 | h = | مسار رشح الماء
|  |  |  | cm | 0.94025 | ha =
[5 empty] | 98.01% | ef = | معامل المسامية النهائي
|  |  |  | % | 1.25 | e0 = | معامل المسامية الإبتدائي
|  |  |  | cm^2/sec | 0.00023222 | Cv = | معامل الإنضغاط الرشحي
[5 empty] | 0.0006481 | N =
نتائج تجريبية (آدومتر) |  |  | تطبيق نظرية الإنضغاط الرشحي ضمن مجالات جزئية | [6 empty] | تطبيق نظرية الإنضغاط الرشحي
St (mm) | قراءة التشوه | T(min) | St (mm) | N | Cv(cm2/sec) | k(cm/sec) | mv | av | ei % | St (mm) | T(sec) | T(min)
0 | 5 | 0 | 0 | [5 empty] | 1.25 | 0 | 0 | 0
0.33 | 4.67 | 0.25 | 0.3346 | 6.991 | 2.7597 | 1.8173e-05 | 0.0065422 | 0.01472 | 1.2206 | 0.26169 | 30 | 0.5
0.38 | 4.62 | 0.5 | 0.46441 | 3.4955 | 1.3681 | 2.9152e-06 | 0.0020985 | 0.0047216 | 1.2111 | 0.34563 | 60 | 1
0.47 | 4.53 | 1 | 0.56782 | 1.7477 | 0.67476 | 2.3096e-06 | 0.0033522 | 0.0075423 | 1.196 | 0.47971 | 120 | 2
0.59 | 4.41 | 2.25 | 0.65553 | 1.1652 | 0.44493 | 1.2207e-06 | 0.0026704 | 0.0060085 | 1.184 | 0.58653 | 180 | 3
0.72 | 4.28 | 4 | 0.73289 | 0.87387 | 0.33059 | 7.7324e-07 | 0.0022651 | 0.0050964 | 1.1738 | 0.67713 | 240 | 4
0.99 | 4.01 | 9 | 0.80283 | 0.6991 | 0.26229 | 5.4345e-07 | 0.0019976 | 0.0044947 | 1.1648 | 0.75704 | 300 | 5
1.25 | 3.75 | 16 | 0.86715 | 0.58258 | 0.21694 | 4.0803e-07 | 0.0018063 | 0.0040641 | 1.1567 | 0.82929 | 360 | 6
1.51 | 3.49 | 25 | 0.927 | 0.49935 | 0.18466 | 3.2053e-07 | 0.0016609 | 0.0037371 | 1.1492 | 0.89573 | 420 | 7
1.72 | 3.28 | 36 | 0.98317 | 0.43694 | 0.16053 | 2.6015e-07 | 0.0015455 | 0.0034773 | 1.1423 | 0.95755 | 480 | 8
1.85 | 3.15 | 49 | 1.0362 | 0.38839 | 0.14183 | 2.1639e-07 | 0.0014505 | 0.0032636 | 1.1357 | 1.0156 | 540 | 9
1.94 | 3.06 | 64 | 1.157 | 0.34955 | 0.12691 | 1.8343e-07 | 0.00137 | 0.0030825 | 1.1296 | 1.0704 | 600 | 10
2 | 3 | 81 | 1.4519 | 0.23303 | 0.082497 | 5.2058e-07 | 0.0059351 | 0.013354 | 1.1029 | 1.3078 | 900 | 15
2.04 | 2.96 | 100 | 1.6043 | 0.17477 | 0.060609 | 3.1282e-07 | 0.004799 | 0.010798 | 1.0813 | 1.4997 | 1200 | 20
2.16 | 2.84 | 200 | 1.7297 | 0.13982 | 0.047665 | 2.0368e-07 | 0.0039359 | 0.0088558 | 1.0636 | 1.6572 | 1500 | 25
2.24 | 2.76 | 400 | 1.8329 | 0.11652 | 0.039162 | 1.3874e-07 | 0.0032378 | 0.0072851 | 1.049 | 1.7867 | 1800 | 30
2.39 | 2.61 | 1440 | 1.9179 | 0.099871 | 0.033176 | 9.738e-08 | 0.0026652 | 0.0059968 | 1.037 | 1.8933 | 2100 | 35
|  |  | 1.9878 | 0.087387 | 0.028748 | 6.9844e-08 | 0.0021942 | 0.004937 | 1.0271 | 1.9811 | 2400 | 40
|  |  | 2.0454 | 0.077677 | 0.025349 | 5.093e-08 | 0.0018065 | 0.0040646 | 1.019 | 2.0533 | 2700 | 45
|  |  | 2.0928 | 0.06991 | 0.022663 | 3.7626e-08 | 0.0014873 | 0.0033464 | 1.0123 | 2.1128 | 3000 | 50
|  |  | 2.1319 | 0.063554 | 0.02049 | 2.8092e-08 | 0.0012245 | 0.0027551 | 1.0068 | 2.1618 | 3300 | 55
|  |  | 2.1905 | 0.058258 | 0.018698 | 2.1158e-08 | 0.0010081 | 0.0022683 | 1.0023 | 2.2021 | 3600 | 60
|  |  | 2.2302 | 0.049935 | 0.015918 | 2.7116e-08 | 0.0015133 | 0.003405 | 0.99545 | 2.2626 | 4200 | 70
|  |  | 2.2571 | 0.043694 | 0.013864 | 1.6054e-08 | 0.0010258 | 0.002308 | 0.99084 | 2.3037 | 4800 | 80
|  |  | 2.2754 | 0.038839 | 0.012285 | 9.661e-09 | 0.0006953 | 0.0015644 | 0.98771 | 2.3315 | 5400 | 90
|  |  | 2.2961 | 0.034955 | 0.011033 | 5.8889e-09 | 0.00047129 | 0.0010604 | 0.98559 | 2.3503 | 6000 | 100
|  |  | 2.3056 | 0.029129 | 0.0091716 | 5.5739e-09 | 0.00053599 | 0.001206 | 0.98318 | 2.3718 | 7200 | 120
|  |  | 2.31 | 0.024968 | 0.0078526 | 2.1946e-09 | 0.00024626 | 0.00055409 | 0.98207 | 2.3816 | 8400 | 140
|  |  | 2.312 | 0.021847 | 0.0068675 | 8.8216e-10 | 0.00011314 | 0.00025457 | 0.98156 | 2.3862 | 9600 | 160
|  |  | 2.3132 | 0.019419 | 0.006103 | 3.6026e-10 | 5.1984e-05 | 0.00011696 | 0.98132 | 2.3882 | 10800 | 180
|  |  | 2.3136 | 0.016645 | 0.0052304 | 1.8072e-10 | 3.0424e-05 | 6.8455e-05 | 0.98119 | 2.3894 | 12600 | 210
|  |  | 2.3137 | 0.014565 | 0.0045764 | 4.9245e-11 | 9.475e-06 | 2.1319e-05 | 0.98114 | 2.3898 | 14400 | 240
|  |  | 2.3138 | 0.011652 | 0.0036611 | 1.609e-11 | 3.8697e-06 | 8.7069e-06 | 0.98113 | 2.39 | 18000 | 300
|  |  | 2.3138 | 0.0024274 | 0.00076272 | 3.6003e-13 | 4.1563e-07 | 9.3516e-07 | 0.98113 | 2.39 | 86400 | 1440
المنحنيات البيانية
0

## الآدومتر
|  | قراءة التشوه | T(min)
| 500 | 5 | 0
0.33 | 467 | 4.67 | 0.25
0.38 | 462 | 4.62 | 0.5
0.47 | 453 | 4.53 | 1
0.59 | 441 | 4.41 | 2.25
0.72 | 428 | 4.28 | 4
0.99 | 401 | 4.01 | 9
1.25 | 375 | 3.75 | 16
1.51 | 349 | 3.49 | 25
1.72 | 328 | 3.28 | 36
1.85 | 315 | 3.15 | 49
1.94 | 306 | 3.06 | 64
2 | 300 | 3 | 81
2.04 | 296 | 2.96 | 100
2.16 | 284 | 2.84 | 200
2.24 | 276 | 2.76 | 400
2.39 | 261 | 2.61 | 1440